## 44米大蚕房工程量清单
序号 | 项目编码 | 项目名称 | 项目特征描述 | 计量 单位 | 工程量
0106 金属结构工程
1 | 010516002001 | 预埋铁件 | 1.钢材种类、规格:钢筋、钢板、吊筋等综合考虑报价 2.外露部位刷防护材料 3.预埋方式:前置预埋、后置预埋、基础锚栓、植筋预埋等综合考虑报价 4.其他：符合设计和相关规范要 5.做法详见施工图 | t | 0.254
2 | 010202007002 | 预埋地脚螺栓 | 1.钢材种类、规格:钢筋、钢板、吊筋等综合考虑报价 2.外露部位刷防护材料 3.预埋方式:前置预埋、后置预埋、基础锚栓、植筋预埋等综合考虑报价 4.其他：符合设计和相关规范要求 5.做法详见施工图 | 套 | 128
3 | 010603002003 | 矩管钢柱 | 1.构件名称：主立柱、端立柱 2.柱类型：矩形 3.钢材品种、规格：矩管150X150X4.0 Q235B级热浸锌钢 4.单根柱质量：综合考虑 5.吊装费用考虑到综合单价中 6.探伤要求：满足设计及规范要求 7.做法详见施工图 | t | 2.074
4 | 010604001004 | 矩管钢梁 | 1.构件名称：内横梁、围梁、风机横梁、门柱、横梁、内斜撑 2.梁类型：矩形 3.钢材品种、规格：Q235B级热浸锌钢 4.单根柱质量：综合考虑 5.吊装费用考虑到综合单价中 6.探伤要求：满足设计及规范要求 7.做法详见施工图 | t | 4.919
5 | 010606002005 | 钢檩条 | 1.构件名称：顶檩条 2.檩条类型：矩形 3.钢材品种、规格：口100*50*3 Q235B级热浸锌钢 4.单根柱质量：综合考虑 5.吊装费用考虑到综合单价中 6.探伤要求：满足设计及规范要求 7.做法详见施工图 | t | 3.677
6 | 010606001006 | 钢支撑、钢拉条 | 1.构件名称：柱间支撑、屋架拉线 2.类型：钢筋 3.钢材品种、规格：Φ12钢筋 Q235B级热浸锌钢 4.单根柱质量：综合考虑 5.吊装费用考虑到综合单价中 6.探伤要求：满足设计及规范要求 7.做法详见施工图 | t | 0.106
7 | 010606013007 | 水帘密封边 | 1.构件名称：水帘密封边 2.类型：C型钢 3.钢材品种、规格：C50*150*50*2 Q235B级热浸锌钢 4.单根柱质量：综合考虑 5.吊装费用考虑到综合单价中 6.探伤要求：满足设计及规范要求 7.做法详见施工图 | t | 0.402
8 | 010901002008 | 灰色夹芯板屋面 | 1. 岩棉夹芯板（0.6厚纳米钢板+75厚岩棉+0.6厚纳米钢板） 2.φ1.0不锈钢丝网 3.收边件投标人综合考虑在综合单价中不另计算 4.吊装费用考虑到综合单价中 5.其他满足设计和规范要求 6.做法详见施工图 | m2 | 638.95
9 | 010605002009 | 彩钢板内墙 内墙2 | 1. 0.5厚压型钢板内侧墙板 2. 冷弯型钢墙梁 3. 特卫强隔汽膜 4.100厚玻璃棉卷毡 5.0.5厚压型钢板内侧墙板 6.做法详见施工图 | m2 | 79.28
10 | 010802001010 | 塑钢平开门 | 1.门类型:塑钢平开门 2.外框规格:60型 3.玻璃品种、厚度、五金材料品种、规格：按设计及国家现行规范要求设置的所有五金件（执手、锁具、拉手或其他五金件）及门窗运输费用包含在本综合单价中 4.玻璃无论采用中空安全玻璃还是普通中空玻璃,均应满足设计及国家现行规范要求综合考虑 5.其他未尽事宜应满足设计图纸及现行国家规范要求 6.做法详见施工图 | m2 | 21.6
11 | 040701004011 | 透明膜 | 1.铺设位置：外墙透明膜 2.厚度、防渗系数：0.1厚，PO高透光散射膜 3.按设计及国家现行规范要求设置的所有五金件及配件 4.连（搭）接方式：满足设计及规范要求 5.做法详见施工图 | m2 | 350.22
12 | 040701004012 | 透明膜 | 1.铺设位置：外墙水帘空调透明膜 2.厚度、防渗系数：0.1厚，PO高透光散射膜 3.按设计及国家现行规范要求设置的所有五金件及相应配件 4.连（搭）接方式：满足设计及规范要求 5.做法详见施工图 | m2 | 67
13 | 010607004012 | 防虫网 | 1.材料品种、规格：20目防虫网 2.按设计及国家现行规范要求设置的所有五金件及配件 3.其他未尽事宜应满足设计图纸及现行国家规范要求 4.做法详见施工图 | m2 | 67
14 | 040701019013 | 遮阳网 | 1.铺设位置：外立面遮阳网 2.75%黑白遮阳网 3.按设计及国家现行规范要求设置的所有五金件及相应配件 4.连（搭）接方式：满足设计及规范要求 5.做法详见施工图 | m2 | 352
15 | 030703013014 | 不锈钢风帽 DN300 | 1.名称:不锈钢风帽 2.材质:不锈钢 3.规格:DN300 4.表面处理工艺及颜色需满足业主要求,所需费用综合考虑,包含在本综合单价中 5.其它：满足设计、规范及招标文件要求 5.做法详见施工图 | 个 | 14
16 | 030701003048 | 水帘风机降温系统边墙排风机 | 1.水帘降温系统配套边墙排风机，风机风量：4000m3/h；余压：80Pa；功率370W（380V）；噪音：≤65dBA，每套3台；带防虫鼠网、过滤器、防雨罩，开洞800*800mm； 2.包含水帘风机支架 3.做法详见施工图 | 台（组） | 6
17 | 030701003049 | 水帘风机降温系统 | 1.水帘降温系统：采用优质水帘，蒸发比表面大，降温效率达80%以上，不含表面活性剂，自然吸水； 2.水帘尺寸：≥16000*2000mm，配对应供水泵，水箱，卷膜，水量分配及控制系统等全套附设（单套功率：800W，220V)；室内控制温度26-30℃，具体由专业厂家深化设计。 3.包含水帘风机支架 4.做法详见施工图 | m2 | 70
18 |  | 给排水工程
19 | 031002003033 | 钢套管 DN50 | 1.名称、类型：钢套管 2.材质：焊接钢管 3.规格：介质管径DN50 4.填料材质：详设计 5.含打、留及修补、堵孔洞等综合考虑 6.其他详设计及满足规范要求 | 个 | 2
20 | 031002003034 | 钢套管 DN32 | 1.名称、类型：钢套管 2.材质：焊接钢管 3.规格：介质管径DN32 4.填料材质：详设计 5.含打、留及修补、堵孔洞等综合考虑 6.其他详设计及满足规范要求 | 个 | 2
21 | 031002003035 | 塑料套管 DN100 | 1.名称、类型：塑料套管 2.材质：料 3.规格：介质管径DN100 4.填料材质：详设计 5.含打、留及修补、堵孔洞等综合考虑 6.其他详设计及满足规范要求 | 个 | 2
22 | 040501004037 | PPR管 DN25 | 1.安装部位：室内 2.输送介质：给水 3.材质：PPR管 4.型号、规格：DN25 5.压力等级：详设计 6.连接方式：详设计 7.压力试验、吹扫、消毒设计要求：详设计 8.含管卡、管件、支架等综合考虑 9.其他详设计及满足规范要求 | m | 7.02
23 | 040501004038 | PPR管 DN20 | 1.安装部位：室内 2.输送介质：给水 3.材质：PPR管 4.型号、规格：DN20 5.压力等级：详设计 6.连接方式：详设计 7.压力试验、吹扫、消毒设计要求：详设计 8.含管卡、管件、支架等综合考虑 9.其他详设计及满足规范要求 | m | 11.14
24 | 031208002040 | 橡塑保温 厚度30mm | 1.绝热材料品种：橡塑保温 2.绝热厚度：30mm，含保护层 3.管道外径：综合 4.其他：满足设计、施工规范及招标文件要求 | m3 | 0.2
25 | 031003001041 | 自动排气阀 DN25 | 1.名称：自动排气阀 2.型号、规格：DN25 3.连接形式：螺纹连接 4.含截止阀 5.未尽事宜详见相关规范及设计要求 | 个 | 1
26 | 031003001042 | 全铜质截止阀 DN20 | 1.名称：截止阀 2.型号、规格：全铜质截止阀 DN25 3.连接形式：螺纹连接 4.未尽事宜详见相关规范及设计要求 | 个 | 2
27 | 031003001043 | 全铜质截止阀 DN25 | 1.名称：截止阀 2.型号、规格：全铜质截止阀 DN25 3.连接形式：螺纹连接 4.未尽事宜详见相关规范及设计要求 | 个 | 1
28 | 031003001044 | 真空破坏器（大气型） DN25 | 1.名称：真空破坏器（大气型） 2.型号、规格： DN25 3.连接形式：螺纹连接 4.未尽事宜详见相关规范及设计要求 | 个 | 1
29 | 031004014045 | 堵头 DN20 | 1.材质：堵头 2.规格、类型：DN20 3.组装形式：成套 4.其他：满足设计、招标文件及相关规范要求 | 个 | 2

## 40米大蚕房工程量清单
0106 金属结构工程
1 | 010516002001 | 预埋铁件 | 1.钢材种类、规格:钢筋、钢板、吊筋等综合考虑报价 2.外露部位刷防护材料 3.预埋方式:前置预埋、后置预埋、基础锚栓、植筋预埋等综合考虑报价 4.其他：符合设计和相关规范要求 5.做法详见施工图 | t | 0.254
2 | 010202007002 | 预埋地脚螺栓 | 1.地层情况 2.锚杆(索)类型、部位 3.钻孔深度 4.钻孔直径 5.杆体材料品种、规格、数量 6.预应力 7.浆液种类、强度等级 8.做法详见施工图 | 套 | 128
3 | 010603002003 | 矩管钢柱 | 1.构件名称：主立柱、端立柱 2.柱类型：矩形 3.钢材品种、规格：矩管150X150X4.0 Q235B级热浸锌钢 4.单根柱质量：综合考虑 5.吊装费用考虑到综合单价中 6.探伤要求：满足设计及规范要求 7.做法详见施工图 | t | 2.075
4 | 010604001004 | 矩管钢梁 | 1.构件名称：内横梁、围梁、风机横梁、门柱、横梁、内斜撑 2.梁类型：矩形 3.钢材品种、规格：Q235B级热浸锌钢 4.单根柱质量：综合考虑 5.吊装费用考虑到综合单价中 6.探伤要求：满足设计及规范要求 7.做法详见施工图 | t | 4.74
5 | 010606002005 | 钢檩条 | 1.构件名称：顶檩条 2.檩条类型：矩形 3.钢材品种、规格：口100*50*3 Q235B级热浸锌钢 4.单根柱质量：综合考虑 5.吊装费用考虑到综合单价中 6.探伤要求：满足设计及规范要求 7.做法详见施工图 | t | 3.355
6 | 010606001006 | 钢支撑、钢拉条 | 1.构件名称：柱间支撑、屋架拉线 2.类型：钢筋 3.钢材品种、规格：Φ12钢筋 Q235B级热浸锌钢 4.单根柱质量：综合考虑 5.吊装费用考虑到综合单价中 6.探伤要求：满足设计及规范要求 7.做法详见施工图 | t | 0.106
7 | 010606013007 | 水帘密封边 | 1.构件名称：水帘密封边 2.类型：C型钢 3.钢材品种、规格：C50*150*50*2 Q235B级热浸锌钢 4.单根柱质量：综合考虑 5.吊装费用考虑到综合单价中 6.探伤要求：满足设计及规范要求 7.做法详见施工图 | t | 0.417
8 | 010901002008 | 灰色夹芯板屋面 | 1. 岩棉夹芯板（0.6厚纳米钢板+75厚岩棉+0.6厚纳米钢板） 2.φ1.0不锈钢丝网 3.收边件投标人综合考虑在综合单价中不另计算 4.吊装费用考虑到综合单价中 5.其他满足设计和规范要求 6.做法详见施工图 | m2 | 584.18
9 | 010605002009 | 彩钢板内墙 内墙2 | 1. 0.5厚压型钢板内侧墙板 2. 冷弯型钢墙梁 3. 特卫强隔汽膜 4.100厚玻璃棉卷毡 5.0.5厚压型钢板内侧墙板 6.做法详见施工图 | m2 | 79.28
10 | 010802001010 | 塑钢平开门 | 1.门类型:塑钢平开门 2.外框规格:60型 3.玻璃品种、厚度、五金材料品种、规格：按设计及国家现行规范要求设置的所有五金件（执手、锁具、拉手或其他五金件）及门窗运输费用包含在本综合单价中 4.玻璃无论采用中空安全玻璃还是普通中空玻璃,均应满足设计及国家现行规范要求综合考虑 5.其他未尽事宜应满足设计图纸及现行国家规范要求 7.做法详见施工图 | m2 | 21.6
11 | 040701004011 | 透明膜 | 1.铺设位置：外墙透明膜 2.厚度、防渗系数：0.1厚，PO高透光散射膜 3.按设计及国家现行规范要求设置的所有五金件及配件 4.连（搭）接方式：满足设计及规范要求 5.做法详见施工图 | m2 | 318.11
12 | 040701004012 | 透明膜 | 1.铺设位置：外墙水帘空调透明膜 2.厚度、防渗系数：0.1厚，PO高透光散射膜 3.按设计及国家现行规范要求设置的所有五金件及相应配件 4.连（搭）接方式：满足设计及规范要求 5.做法详见施工图 | m2 | 61.6
13 | 010607004012 | 防虫网 | 1.材料品种、规格：20目防虫网 2.按设计及国家现行规范要求设置的所有五金件及配件 3.其他未尽事宜应满足设计图纸及现行国家规范要求 4.做法详见施工图 | m2 | 61.6
14 | 040701019013 | 遮阳网 | 1.铺设位置：外立面遮阳网 2.75%黑白遮阳网 3.按设计及国家现行规范要求设置的所有五金件及相应配件 4.连（搭）接方式：满足设计及规范要求 5.做法详见施工图 | m2 | 320
15 | 030703013014 | 不锈钢风帽 DN300 | 1.名称:不锈钢风帽 2.材质:不锈钢 3.规格:DN300 4.表面处理工艺及颜色需满足业主要求,所需费用综合考虑,包含在本综合单价中 5.其它：满足设计、规范及招标文件要求 6.做法详见施工图 | 个 | 14
16 | 030701003048 | 水帘风机降温系统边墙排风机 | 1.水帘降温系统配套边墙排风机，风机风量：4000m3/h；余压：80Pa；功率370W（380V）；噪音：≤65dBA，每套3台；带防虫鼠网、过滤器、防雨罩，开洞800*800mm； 2.包含水帘风机支架 3.做法详见施工图 | 台（组） | 6
17 | 030701003049 | 水帘风机降温系统 | 1.水帘降温系统配套水帘：采用优质水帘，蒸发比表面大，降温效率达80%以上，不含表面活性剂，自然吸水； 2.水帘尺寸：≥16000*2000mm，配对应供水泵，水箱，卷膜，水量分配及控制系统等全套附设（单套功率：800W，220V)；室内控制温度26-30℃，具体由专业厂家深化设计。 3.包含水帘风机支架 4.做法详见施工图 | m2 | 54.6
18 |  | 给排水工程
19 | 031002003034 | 钢套管 DN50 | 1.名称、类型：钢套管 2.材质：焊接钢管 3.规格：介质管径DN50 4.填料材质：详设计 5.含打、留及修补、堵孔洞等综合考虑 6.其他详设计及满足规范要求 | 个 | 2
20 | 031002003035 | 钢套管 DN32 | 1.名称、类型：钢套管 2.材质：焊接钢管 3.规格：介质管径DN32 4.填料材质：详设计 5.含打、留及修补、堵孔洞等综合考虑 6.其他详设计及满足规范要求 | 个 | 2
21 | 031002003036 | 塑料套管 DN100 | 1.名称、类型：塑料套管 2.材质：料 3.规格：介质管径DN100 4.填料材质：详设计 5.含打、留及修补、堵孔洞等综合考虑 6.其他详设计及满足规范要求 | 个 | 2
22 | 040501004038 | PPR管 DN25 | 1.安装部位：室内 2.输送介质：给水 3.材质：PPR管 4.型号、规格：DN25 5.压力等级：详设计 6.连接方式：详设计 7.压力试验、吹扫、消毒设计要求：详设计 8.含管卡、管件、支架等综合考虑 9.其他详设计及满足规范要求 | m | 7.02
23 | 040501004039 | PPR管 DN20 | 1.安装部位：室内 2.输送介质：给水 3.材质：PPR管 4.型号、规格：DN20 5.压力等级：详设计 6.连接方式：详设计 7.压力试验、吹扫、消毒设计要求：详设计 8.含管卡、管件、支架等综合考虑 9.其他详设计及满足规范要求 | m | 11.38
24 | 031208002041 | 橡塑保温 厚度30mm | 1.绝热材料品种：橡塑保温 2.绝热厚度：30mm，含保护层 3.管道外径：综合 4.其他：满足设计、施工规范及招标文件要求 | m3 | 0.2
25 | 031003001042 | 自动排气阀 DN25 | 1.名称：自动排气阀 2.型号、规格：DN25 3.连接形式：螺纹连接 4.含截止阀 5.未尽事宜详见相关规范及设计要求 | 个 | 1
26 | 031003001043 | 全铜质截止阀 DN20 | 1.名称：截止阀 2.型号、规格：全铜质截止阀 DN25 3.连接形式：螺纹连接 4.未尽事宜详见相关规范及设计要求 | 个 | 2
27 | 031003001044 | 全铜质截止阀 DN25 | 1.名称：截止阀 2.型号、规格：全铜质截止阀 DN25 3.连接形式：螺纹连接 4.未尽事宜详见相关规范及设计要求 | 个 | 1
28 | 031003001045 | 真空破坏器（大气型） DN25 | 1.名称：真空破坏器（大气型） 2.型号、规格： DN25 3.连接形式：螺纹连接 4.未尽事宜详见相关规范及设计要求 | 个 | 1
29 | 031004014046 | 堵头 DN20 | 1.材质：堵头 2.规格、类型：DN20 3.组装形式：成套 4.其他：满足设计、招标文件及相关规范要求 | 个 | 2

## 36米大蚕房工程量清单
序号 | 项目编码 | 项目名称 | 项目特征描述 | 计量 单位 | 工程量
0106 金属结构工程
1 | 010516002001 | 预埋铁件 | 1.钢材种类、规格:钢筋、钢板、吊筋等综合考虑报价 2.外露部位刷防护材料 3.预埋方式:前置预埋、后置预埋、基础锚栓、植筋预埋等综合考虑报价 4.其他：符合设计和相关规范要求 5.做法详见施工图 | t | 0.254
2 | 010202007002 | 预埋地脚螺栓 | 1.地层情况 2.锚杆(索)类型、部位 3.钻孔深度 4.钻孔直径 5.杆体材料品种、规格、数量 6.预应力 7.浆液种类、强度等级 8.做法详见施工图 | 套 | 128
3 | 010603002003 | 矩管钢柱 | 1.构件名称：主立柱、端立柱 2.柱类型：矩形 3.钢材品种、规格：矩管150X150X4.0 Q235B级热浸锌钢 4.单根柱质量：综合考虑 5.吊装费用考虑到综合单价中 6.探伤要求：满足设计及规范要求 7.做法详见施工图 | t | 2.075
4 | 010604001004 | 矩管钢梁 | 1.构件名称：内横梁、围梁、风机横梁、门柱、横梁、内斜撑 2.梁类型：矩形 3.钢材品种、规格：Q235B级热浸锌钢 4.单根柱质量：综合考虑 5.吊装费用考虑到综合单价中 6.探伤要求：满足设计及规范要求 7.做法详见施工图 | t | 4.598
5 | 010606002005 | 钢檩条 | 1.构件名称：顶檩条 2.檩条类型：矩形 3.钢材品种、规格：口100*50*3 Q235B级热浸锌钢 4.单根柱质量：综合考虑 5.吊装费用考虑到综合单价中 6.探伤要求：满足设计及规范要求 7.做法详见施工图 | t | 3.03
6 | 010606001006 | 钢支撑、钢拉条 | 1.构件名称：柱间支撑、屋架拉线 2.类型：钢筋 3.钢材品种、规格：Φ12钢筋 Q235B级热浸锌钢 4.单根柱质量：综合考虑 5.吊装费用考虑到综合单价中 6.探伤要求：满足设计及规范要求 7.做法详见施工图 | t | 0.101
7 | 010606013007 | 水帘密封边 | 1.构件名称：水帘密封边 2.类型：C型钢 3.钢材品种、规格：C50*150*50*2 Q235B级热浸锌钢 4.单根柱质量：综合考虑 5.吊装费用考虑到综合单价中 6.探伤要求：满足设计及规范要求 7.做法详见施工图 | t | 0.407
8 | 010901002008 | 灰色夹芯板屋面 | 1. 岩棉夹芯板（0.6厚纳米钢板+75厚岩棉+0.6厚纳米钢板） 2.φ1.0不锈钢丝网 3.收边件投标人综合考虑在综合单价中不另计算 4.吊装费用考虑到综合单价中 5.其他满足设计和规范要求 6.做法详见施工图 | m2 | 528.86
9 | 010605002009 | 彩钢板内墙 内墙2 | 1. 0.5厚压型钢板内侧墙板 2. 冷弯型钢墙梁 3. 特卫强隔汽膜 4.100厚玻璃棉卷毡 5.0.5厚压型钢板内侧墙板 6.做法详见施工图 | m2 | 79.28
10 | 010802001010 | 塑钢平开门 | 1.门类型:塑钢平开门 2.外框规格:60型 3.玻璃品种、厚度、五金材料品种、规格：按设计及国家现行规范要求设置的所有五金件（执手、锁具、拉手或其他五金件）及门窗运输费用包含在本综合单价中 4.玻璃无论采用中空安全玻璃还是普通中空玻璃,均应满足设计及国家现行规范要求综合考虑 5.其他未尽事宜应满足设计图纸及现行国家规范要求 6.做法详见施工图 | m2 | 21.6
11 | 040701004011 | 透明膜 | 1.铺设位置：外墙透明膜 2.厚度、防渗系数：0.1厚，PO高透光散射膜 3.按设计及国家现行规范要求设置的所有五金件及配件 4.连（搭）接方式：满足设计及规范要求 5.做法详见施工图 | m2 | 311.85
12 | 040701004012 | 透明膜 | 1.铺设位置：外墙水帘空调透明膜 2.厚度、防渗系数：0.1厚，PO高透光散射膜 3.按设计及国家现行规范要求设置的所有五金件及相应配件 4.连（搭）接方式：满足设计及规范要求 5.做法详见施工图 | m2 | 53
13 | 010607004012 | 防虫网 | 1.材料品种、规格：20目防虫网 2.按设计及国家现行规范要求设置的所有五金件及配件 3.其他未尽事宜应满足设计图纸及现行国家规范要求 4.做法详见施工图 | m2 | 53
14 | 040701019013 | 遮阳网 | 1.铺设位置：外立面遮阳网 2.75%黑白遮阳网 3.按设计及国家现行规范要求设置的所有五金件及相应配件 4.连（搭）接方式：满足设计及规范要求 5.做法详见施工图 | m2 | 288
15 | 030703013014 | 不锈钢风帽 DN300 | 1.名称:不锈钢风帽 2.材质:不锈钢 3.规格:DN300 4.表面处理工艺及颜色需满足业主要求,所需费用综合考虑,包含在本综合单价中 5.其它：满足设计、规范及招标文件要求 | 个 | 14
16 | 030701003048 | 水帘风机降温系统边墙排风机 | 1.水帘降温系统配套边墙排风机，风机风量：4000m3/h；余压：80Pa；功率370W（380V）；噪音：≤65dBA，每套3台；带防虫鼠网、过滤器、防雨罩，开洞800*800mm； 2.包含水帘风机支架 3.做法详见施工图 | 台（组） | 6
17 | 030701003049 | 水帘风机降温系统 | 1.水帘降温系统配套水帘：采用优质水帘，蒸发比表面大，降温效率达80%以上，不含表面活性剂，自然吸水； 2.水帘尺寸：≥16000*2000mm，配对应供水泵，水箱，卷膜，水量分配及控制系统等全套附设（单套功率：800W，220V)；室内控制温度26-30℃，具体由专业厂家深化设计。 3.包含水帘风机支架 4.做法详见施工图 | m2 | 46
给排水工程
1 | 031002003034 | 钢套管 DN50 | 1.名称、类型：钢套管 2.材质：焊接钢管 3.规格：介质管径DN50 4.填料材质：详设计 5.含打、留及修补、堵孔洞等综合考虑 6.其他详设计及满足规范要求 | 个 | 2
2 | 031002003035 | 钢套管 DN32 | 1.名称、类型：钢套管 2.材质：焊接钢管 3.规格：介质管径DN32 4.填料材质：详设计 5.含打、留及修补、堵孔洞等综合考虑 6.其他详设计及满足规范要求 | 个 | 2
3 | 031002003036 | 塑料套管 DN100 | 1.名称、类型：塑料套管 2.材质：料 3.规格：介质管径DN100 4.填料材质：详设计 5.含打、留及修补、堵孔洞等综合考虑 6.其他详设计及满足规范要求 | 个 | 2
4 | 040501004038 | PPR管 DN25 | 1.安装部位：室内 2.输送介质：给水 3.材质：PPR管 4.型号、规格：DN25 5.压力等级：详设计 6.连接方式：详设计 7.压力试验、吹扫、消毒设计要求：详设计 8.含管卡、管件、支架等综合考虑 9.其他详设计及满足规范要求 | m | 7.02
5 | 040501004039 | PPR管 DN20 | 1.安装部位：室内 2.输送介质：给水 3.材质：PPR管 4.型号、规格：DN20 5.压力等级：详设计 6.连接方式：详设计 7.压力试验、吹扫、消毒设计要求：详设计 8.含管卡、管件、支架等综合考虑 9.其他详设计及满足规范要求 | m | 11.38
6 | 031208002041 | 橡塑保温 厚度30mm | 1.绝热材料品种：橡塑保温 2.绝热厚度：30mm，含保护层 3.管道外径：综合 4.其他：满足设计、施工规范及招标文件要求 | m3 | 0.2
7 | 031003001042 | 自动排气阀 DN25 | 1.名称：自动排气阀 2.型号、规格：DN25 3.连接形式：螺纹连接 4.含截止阀 5.未尽事宜详见相关规范及设计要求 | 个 | 1
8 | 031003001043 | 全铜质截止阀 DN20 | 1.名称：截止阀 2.型号、规格：全铜质截止阀 DN25 3.连接形式：螺纹连接 4.未尽事宜详见相关规范及设计要求 | 个 | 2
9 | 031003001044 | 全铜质截止阀 DN25 | 1.名称：截止阀 2.型号、规格：全铜质截止阀 DN25 3.连接形式：螺纹连接 4.未尽事宜详见相关规范及设计要求 | 个 | 1
10 | 031003001045 | 真空破坏器（大气型） DN25 | 1.名称：真空破坏器（大气型） 2.型号、规格： DN25 3.连接形式：螺纹连接 4.未尽事宜详见相关规范及设计要求 | 个 | 1
11 | 031004014046 | 堵头 DN20 | 1.材质：堵头 2.规格、类型：DN20 3.组装形式：成套 4.其他：满足设计、招标文件及相关规范要求 | 个 | 1

## 32米大蚕房工程量清单
序号 | 项目编码 | 项目名称 | 项目特征描述 | 计量 单位 | 工程量
0106 金属结构工程
1 | 010516002001 | 预埋铁件 | 1.钢材种类、规格:钢筋、钢板、吊筋等综合考虑报价 2.外露部位刷防护材料 3.预埋方式:前置预埋、后置预埋、基础锚栓、植筋预埋等综合考虑报价 4.其他：符合设计和相关规范要求 | t | 0.254
2 | 010202007002 | 预埋地脚螺栓 | 1.地层情况 2.锚杆(索)类型、部位 3.钻孔深度 4.钻孔直径 5.杆体材料品种、规格、数量 6.预应力 7.浆液种类、强度等级 8.做法详见施工图 | 套 | 128
3 | 010603002004 | 矩管钢柱 | 1.构件名称：主立柱、端立柱 2.柱类型：矩形 3.钢材品种、规格：矩管150X150X4.0 Q235B级热浸锌钢 4.单根柱质量：综合考虑 5.吊装费用考虑到综合单价中 6.探伤要求：满足设计及规范要求 7.做法详见施工图 | t | 2.063
4 | 010604001005 | 矩管钢梁 | 1.构件名称：内横梁、围梁、风机横梁、门柱、横梁、内斜撑 2.梁类型：矩形 3.钢材品种、规格：Q235B级热浸锌钢 4.单根柱质量：综合考虑 5.吊装费用考虑到综合单价中 6.探伤要求：满足设计及规范要求 7.做法详见施工图 | t | 4.381
5 | 010606002006 | 钢檩条 | 1.构件名称：顶檩条 2.檩条类型：矩形 3.钢材品种、规格：口100*50*3 Q235B级热浸锌钢 4.单根柱质量：综合考虑 5.吊装费用考虑到综合单价中 6.探伤要求：满足设计及规范要求 7.做法详见施工图 | t | 2.704
6 | 010606001007 | 钢支撑、钢拉条 | 1.构件名称：柱间支撑、屋架拉线 2.类型：钢筋 3.钢材品种、规格：Φ12钢筋 Q235B级热浸锌钢 4.单根柱质量：综合考虑 5.吊装费用考虑到综合单价中 6.探伤要求：满足设计及规范要求 7.做法详见施工图 | t | 0.086
7 | 010606013008 | 水帘密封边 | 1.构件名称：水帘密封边 2.类型：C型钢 3.钢材品种、规格：C50*150*50*2 Q235B级热浸锌钢 4.单根柱质量：综合考虑 5.吊装费用考虑到综合单价中 6.探伤要求：满足设计及规范要求 7.做法详见施工图 | t | 0.332
8 | 010901002009 | 灰色夹芯板屋面 | 1. 岩棉夹芯板（0.6厚纳米钢板+75厚岩棉+0.6厚纳米钢板） 2.φ1.0不锈钢丝网 3.收边件投标人综合考虑在综合单价中不另计算 4.吊装费用考虑到综合单价中 5.其他满足设计和规范要求 6.做法详见施工图 | m2 | 473.54
9 | 010605002010 | 彩钢板内墙 内墙2 | 1. 0.5厚压型钢板内侧墙板 2. 冷弯型钢墙梁 3. 特卫强隔汽膜 4.100厚玻璃棉卷毡 5.0.5厚压型钢板内侧墙板 6.做法详见施工图 | m2 | 79.28
10 | 010802001011 | 塑钢平开门 | 1.门类型:塑钢平开门 2.外框规格:60型 3.玻璃品种、厚度、五金材料品种、规格：按设计及国家现行规范要求设置的所有五金件（执手、锁具、拉手或其他五金件）及门窗运输费用包含在本综合单价中 4.玻璃无论采用中空安全玻璃还是普通中空玻璃,均应满足设计及国家现行规范要求综合考虑 5.其他未尽事宜应满足设计图纸及现行国家规范要求 6.做法详见施工图 | m2 | 21.6
11 | 040701004011 | 透明膜 | 1.铺设位置：外墙透明膜 2.厚度、防渗系数：0.1厚，PO高透光散射膜 3.按设计及国家现行规范要求设置的所有五金件及配件 4.连（搭）接方式：满足设计及规范要求 5.做法详见施工图 | m2 | 271.03
12 | 040701004012 | 透明膜 | 1.铺设位置：外墙水帘空调透明膜 2.厚度、防渗系数：0.1厚，PO高透光散射膜 3.按设计及国家现行规范要求设置的所有五金件及相应配件 4.连（搭）接方式：满足设计及规范要求 5.做法详见施工图 | m2 | 45
13 | 010607004012 | 防虫网 | 1.材料品种、规格：20目防虫网 2.按设计及国家现行规范要求设置的所有五金件及配件 3.其他未尽事宜应满足设计图纸及现行国家规范要求 4.做法详见施工图 | m2 | 45
14 | 040701019013 | 遮阳网 | 1.铺设位置：外立面遮阳网 2.75%黑白遮阳网 3.按设计及国家现行规范要求设置的所有五金件及相应配件 4.连（搭）接方式：满足设计及规范要求 5.做法详见施工图 | m2 | 256
15 | 030703013014 | 不锈钢风帽 DN300 | 1.名称:不锈钢风帽 2.材质:不锈钢 3.规格:DN300 4.表面处理工艺及颜色需满足业主要求,所需费用综合考虑,包含在本综合单价中 5.其它：满足设计、规范及招标文件要求 6.做法详见施工图 | 个 | 14
16 | 030701003048 | 水帘风机降温系统边墙排风机 | 1.水帘降温系统配套边墙排风机，风机风量：4000m3/h；余压：80Pa；功率370W（380V）；噪音：≤65dBA，每套3台；带防虫鼠网、过滤器、防雨罩，开洞800*800mm； 2.包含水帘风机支架 3.做法详见施工图 | 台（组） | 6
17 | 030701003049 | 水帘风机降温系统 | 1.水帘降温系统配套水帘：采用优质水帘，蒸发比表面大，降温效率达80%以上，不含表面活性剂，自然吸水； 2.水帘尺寸：≥16000*2000mm，配对应供水泵，水箱，卷膜，水量分配及控制系统等全套附设（单套功率：800W，220V)；室内控制温度26-30℃，具体由专业厂家深化设计。 3.包含水帘风机支架 4.做法详见施工图 | m2 | 38
18 |  | 给排水工程
19 | 031002003034 | 钢套管 DN50 | 1.名称、类型：钢套管 2.材质：焊接钢管 3.规格：介质管径DN50 4.填料材质：详设计 5.含打、留及修补、堵孔洞等综合考虑 6.其他详设计及满足规范要求 | 个 | 2
20 | 031002003035 | 钢套管 DN32 | 1.名称、类型：钢套管 2.材质：焊接钢管 3.规格：介质管径DN32 4.填料材质：详设计 5.含打、留及修补、堵孔洞等综合考虑 6.其他详设计及满足规范要求 | 个 | 2
21 | 031002003036 | 塑料套管 DN100 | 1.名称、类型：塑料套管 2.材质：料 3.规格：介质管径DN100 4.填料材质：详设计 5.含打、留及修补、堵孔洞等综合考虑 6.其他详设计及满足规范要求 | 个 | 2
22 | 040501004038 | PPR管 DN25 | 1.安装部位：室内 2.输送介质：给水 3.材质：PPR管 4.型号、规格：DN25 5.压力等级：详设计 6.连接方式：详设计 7.压力试验、吹扫、消毒设计要求：详设计 8.含管卡、管件、支架等综合考虑 9.其他详设计及满足规范要求 | m | 7.02
23 | 040501004039 | PPR管 DN20 | 1.安装部位：室内 2.输送介质：给水 3.材质：PPR管 4.型号、规格：DN20 5.压力等级：详设计 6.连接方式：详设计 7.压力试验、吹扫、消毒设计要求：详设计 8.含管卡、管件、支架等综合考虑 9.其他详设计及满足规范要求 | m | 11.38
24 | 031208002041 | 橡塑保温 厚度30mm | 1.绝热材料品种：橡塑保温 2.绝热厚度：30mm，含保护层 3.管道外径：综合 4.其他：满足设计、施工规范及招标文件要求 | m3 | 0.2
25 | 031003001042 | 自动排气阀 DN25 | 1.名称：自动排气阀 2.型号、规格：DN25 3.连接形式：螺纹连接 4.含截止阀 5.未尽事宜详见相关规范及设计要求 | 个 | 1
26 | 031003001043 | 全铜质截止阀 DN20 | 1.名称：截止阀 2.型号、规格：全铜质截止阀 DN25 3.连接形式：螺纹连接 4.未尽事宜详见相关规范及设计要求 | 个 | 2
27 | 031003001044 | 全铜质截止阀 DN25 | 1.名称：截止阀 2.型号、规格：全铜质截止阀 DN25 3.连接形式：螺纹连接 4.未尽事宜详见相关规范及设计要求 | 个 | 1
28 | 031003001045 | 真空破坏器（大气型） DN25 | 1.名称：真空破坏器（大气型） 2.型号、规格： DN25 3.连接形式：螺纹连接 4.未尽事宜详见相关规范及设计要求 | 个 | 1
29 | 031004014046 | 堵头 DN20 | 1.材质：堵头 2.规格、类型：DN20 3.组装形式：成套 4.其他：满足设计、招标文件及相关规范要求 | 个 | 1

## 28米大蚕房工程量清单
序号 | 项目编码 | 项目名称 | 项目特征描述 | 计量 单位 | 工程量
0106 金属结构工程
1 | 010516002001 | 预埋铁件 | 1.钢材种类、规格:钢筋、钢板、吊筋等综合考虑报价 2.外露部位刷防护材料 3.预埋方式:前置预埋、后置预埋、基础锚栓、植筋预埋等综合考虑报价 4.其他：符合设计和相关规范要求 5.做法详见施工图 | t | 0.191
2 | 010202007002 | 预埋地脚螺栓 | 1.地层情况 2.锚杆(索)类型、部位 3.钻孔深度 4.钻孔直径 5.杆体材料品种、规格、数量 6.预应力 7.浆液种类、强度等级 8.做法详见施工图 | 套 | 96
3 | 010603002003 | 矩管钢柱 | 1.构件名称：主立柱、端立柱 2.柱类型：矩形 3.钢材品种、规格：矩管150X150X4.0 Q235B级热浸锌钢 4.单根柱质量：综合考虑 5.吊装费用考虑到综合单价中 6.探伤要求：满足设计及规范要求 7.做法详见施工图 | t | 1.547
4 | 010604001004 | 矩管钢梁 | 1.构件名称：内横梁、围梁、风机横梁、门柱、横梁、内斜撑 2.梁类型：矩形 3.钢材品种、规格：Q235B级热浸锌钢 4.单根柱质量：综合考虑 5.吊装费用考虑到综合单价中 6.探伤要求：满足设计及规范要求 7.做法详见施工图 | t | 3.468
5 | 010606002005 | 钢檩条 | 1.构件名称：顶檩条 2.檩条类型：矩形 3.钢材品种、规格：口100*50*3 Q235B级热浸锌钢 4.单根柱质量：综合考虑 5.吊装费用考虑到综合单价中 6.探伤要求：满足设计及规范要求 7.做法详见施工图 | t | 2.378
6 | 010606001006 | 钢支撑、钢拉条 | 1.构件名称：柱间支撑、屋架拉线 2.类型：钢筋 3.钢材品种、规格：Φ12钢筋 Q235B级热浸锌钢 4.单根柱质量：综合考虑 5.吊装费用考虑到综合单价中 6.探伤要求：满足设计及规范要求 7.做法详见施工图 | t | 0.098
7 | 010606013007 | 水帘密封边 | 1.构件名称：水帘密封边 2.类型：C型钢 3.钢材品种、规格：C50*150*50*2 Q235B级热浸锌钢 4.单根柱质量：综合考虑 5.吊装费用考虑到综合单价中 6.探伤要求：满足设计及规范要求 7.做法详见施工图 | t | 0.292
8 | 010901002008 | 灰色夹芯板屋面 | 1. 岩棉夹芯板（0.6厚纳米钢板+75厚岩棉+0.6厚纳米钢板） 2.φ1.0不锈钢丝网 3.收边件投标人综合考虑在综合单价中不另计算 4.吊装费用考虑到综合单价中 5.其他满足设计和规范要求 6.做法详见施工图 | m2 | 418.22
9 | 010605002009 | 彩钢板内墙 内墙2 | 1. 0.5厚压型钢板内侧墙板 2. 冷弯型钢墙梁 3. 特卫强隔汽膜 4.100厚玻璃棉卷毡 5.0.5厚压型钢板内侧墙板 6.做法详见施工图 | m2 | 39.64
10 | 010802001010 | 塑钢平开门 | 1.门类型:塑钢平开门 2.外框规格:60型 3.玻璃品种、厚度、五金材料品种、规格：按设计及国家现行规范要求设置的所有五金件（执手、锁具、拉手或其他五金件）及门窗运输费用包含在本综合单价中 4.玻璃无论采用中空安全玻璃还是普通中空玻璃,均应满足设计及国家现行规范要求综合考虑 5.其他未尽事宜应满足设计图纸及现行国家规范要求 6.做法详见施工图 | m2 | 13.46
11 | 040701004011 | 透明膜 | 1.铺设位置：外墙透明膜 2.厚度、防渗系数：0.1厚，PO高透光散射膜 3.按设计及国家现行规范要求设置的所有五金件及配件 4.连（搭）接方式：满足设计及规范要求 5.做法详见施工图 | m2 | 247.87
12 | 040701004012 | 透明膜 | 1.铺设位置：外墙水帘空调透明膜 2.厚度、防渗系数：0.1厚，PO高透光散射膜 3.按设计及国家现行规范要求设置的所有五金件及相应配件 4.连（搭）接方式：满足设计及规范要求 5.做法详见施工图 | m2 | 39
13 | 010607004012 | 防虫网 | 1.材料品种、规格：20目防虫网 2.按设计及国家现行规范要求设置的所有五金件及配件 3.其他未尽事宜应满足设计图纸及现行国家规范要求 4.做法详见施工图 | m2 | 39
14 | 040701019013 | 遮阳网 | 1.铺设位置：外立面遮阳网 2.75%黑白遮阳网 3.按设计及国家现行规范要求设置的所有五金件及相应配件 4.连（搭）接方式：满足设计及规范要求 5.做法详见施工图 | m2 | 224
15 | 030703013014 | 不锈钢风帽 DN300 | 1.名称:不锈钢风帽 2.材质:不锈钢 3.规格:DN300 4.表面处理工艺及颜色需满足业主要求,所需费用综合考虑,包含在本综合单价中 5.其它：满足设计、规范及招标文件要求 6.做法详见施工图 | 个 | 10
16 | 030701003048 | 水帘风机降温系统边墙排风机 | 1.水帘降温系统配套边墙排风机，风机风量：4000m3/h；余压：80Pa；功率370W（380V）；噪音：≤65dBA，每套3台；带防虫鼠网、过滤器、防雨罩，开洞800*800mm； 2.包含水帘风机支架 3.做法详见施工图 | 台（组） | 4
17 | 030701003049 | 水帘风机降温系统 | 1.水帘降温系统配套水帘：采用优质水帘，蒸发比表面大，降温效率达80%以上，不含表面活性剂，自然吸水； 2.水帘尺寸：≥16000*2000mm，配对应供水泵，水箱，卷膜，水量分配及控制系统等全套附设（单套功率：800W，220V)；室内控制温度26-30℃，具体由专业厂家深化设计。 3.包含水帘风机支架 4.做法详见施工图 | m2 | 36
18 |  | 给排水工程
19 | 031002003034 | 钢套管 DN50 | 1.名称、类型：钢套管 2.材质：焊接钢管 3.规格：介质管径DN50 4.填料材质：详设计 5.含打、留及修补、堵孔洞等综合考虑 6.其他详设计及满足规范要求 | 个 | 1
20 | 031002003035 | 钢套管 DN32 | 1.名称、类型：钢套管 2.材质：焊接钢管 3.规格：介质管径DN32 4.填料材质：详设计 5.含打、留及修补、堵孔洞等综合考虑 6.其他详设计及满足规范要求 | 个 | 1
21 | 031002003036 | 塑料套管 DN100 | 1.名称、类型：塑料套管 2.材质：料 3.规格：介质管径DN100 4.填料材质：详设计 5.含打、留及修补、堵孔洞等综合考虑 6.其他详设计及满足规范要求 | 个 | 2
22 | 040501004038 | PPR管 DN25 | 1.安装部位：室内 2.输送介质：给水 3.材质：PPR管 4.型号、规格：DN25 5.压力等级：详设计 6.连接方式：详设计 7.压力试验、吹扫、消毒设计要求：详设计 8.含管卡、管件、支架等综合考虑 9.其他详设计及满足规范要求 | m | 7.02
23 | 040501004039 | PPR管 DN20 | 1.安装部位：室内 2.输送介质：给水 3.材质：PPR管 4.型号、规格：DN20 5.压力等级：详设计 6.连接方式：详设计 7.压力试验、吹扫、消毒设计要求：详设计 8.含管卡、管件、支架等综合考虑 9.其他详设计及满足规范要求 | m | 6.38
24 | 031208002041 | 橡塑保温 厚度30mm | 1.绝热材料品种：橡塑保温 2.绝热厚度：30mm，含保护层 3.管道外径：综合 4.其他：满足设计、施工规范及招标文件要求 | m3 | 0.2
25 | 031003001042 | 自动排气阀 DN25 | 1.名称：自动排气阀 2.型号、规格：DN25 3.连接形式：螺纹连接 4.含截止阀 5.未尽事宜详见相关规范及设计要求 | 个 | 1
26 | 031003001043 | 全铜质截止阀 DN20 | 1.名称：截止阀 2.型号、规格：全铜质截止阀 DN25 3.连接形式：螺纹连接 4.未尽事宜详见相关规范及设计要求 | 个 | 2
27 | 031003001044 | 全铜质截止阀 DN25 | 1.名称：截止阀 2.型号、规格：全铜质截止阀 DN25 3.连接形式：螺纹连接 4.未尽事宜详见相关规范及设计要求 | 个 | 1
28 | 031003001045 | 真空破坏器（大气型） DN25 | 1.名称：真空破坏器（大气型） 2.型号、规格： DN25 3.连接形式：螺纹连接 4.未尽事宜详见相关规范及设计要求 | 个 | 1
29 | 031004014046 | 堵头 DN20 | 1.材质：堵头 2.规格、类型：DN20 3.组装形式：成套 4.其他：满足设计、招标文件及相关规范要求 | 个 | 1

## 24米大蚕房工程量清单
序号 | 项目编码 | 项目名称 | 项目特征描述 | 计量 单位 | 工程量
0106 金属结构工程
1 | 010516002001 | 预埋铁件 | 1.钢材种类、规格:钢筋、钢板、吊筋等综合考虑报价 2.外露部位刷防护材料 3.预埋方式:前置预埋、后置预埋、基础锚栓、植筋预埋等综合考虑报价 4.其他：符合设计和相关规范要求 5.做法详见施工图 | t | 0.191
2 | 010202007002 | 预埋地脚螺栓 | 1.地层情况 2.锚杆(索)类型、部位 3.钻孔深度 4.钻孔直径 5.杆体材料品种、规格、数量 6.预应力 7.浆液种类、强度等级 8.做法详见施工图 | 套 | 96
3 | 010603002003 | 矩管钢柱 | 1.构件名称：主立柱、端立柱 2.柱类型：矩形 3.钢材品种、规格：矩管150X150X4.0 Q235B级热浸锌钢 4.单根柱质量：综合考虑 5.吊装费用考虑到综合单价中 6.探伤要求：满足设计及规范要求 7.做法详见施工图 | t | 1.547
4 | 010604001004 | 矩管钢梁 | 1.构件名称：内横梁、围梁、风机横梁、门柱、横梁、内斜撑 2.梁类型：矩形 3.钢材品种、规格：Q235B级热浸锌钢 4.单根柱质量：综合考虑 5.吊装费用考虑到综合单价中 6.探伤要求：满足设计及规范要求 7.做法详见施工图 | t | 3.292
5 | 010606002005 | 钢檩条 | 1.构件名称：顶檩条 2.檩条类型：矩形 3.钢材品种、规格：口100*50*3 Q235B级热浸锌钢 4.单根柱质量：综合考虑 5.吊装费用考虑到综合单价中 6.探伤要求：满足设计及规范要求 7.做法详见施工图 | t | 2.054
6 | 010606001006 | 钢支撑、钢拉条 | 1.构件名称：柱间支撑、屋架拉线 2.类型：钢筋 3.钢材品种、规格：Φ12钢筋 Q235B级热浸锌钢 4.单根柱质量：综合考虑 5.吊装费用考虑到综合单价中 6.探伤要求：满足设计及规范要求 7.做法详见施工图 | t | 0.086
7 | 010606013007 | 水帘密封边 | 1.构件名称：水帘密封边 2.类型：C型钢 3.钢材品种、规格：C50*150*50*2 Q235B级热浸锌钢 4.单根柱质量：综合考虑 5.吊装费用考虑到综合单价中 6.探伤要求：满足设计及规范要求 7.做法详见施工图 | t | 0.249
8 | 010901002008 | 灰色夹芯板屋面 | 1. 岩棉夹芯板（0.6厚纳米钢板+75厚岩棉+0.6厚纳米钢板） 2.φ1.0不锈钢丝网 3.收边件投标人综合考虑在综合单价中不另计算 4.吊装费用考虑到综合单价中 5.其他满足设计和规范要求 6.做法详见施工图 | m2 | 362.9
9 | 010605002009 | 彩钢板内墙 内墙2 | 1. 0.5厚压型钢板内侧墙板 2. 冷弯型钢墙梁 3. 特卫强隔汽膜 4.100厚玻璃棉卷毡 5.0.5厚压型钢板内侧墙板 6.做法详见施工图 | m2 | 39.64
10 | 010802001010 | 塑钢平开门 | 1.门类型:塑钢平开门 2.外框规格:60型 3.玻璃品种、厚度、五金材料品种、规格：按设计及国家现行规范要求设置的所有五金件（执手、锁具、拉手或其他五金件）及门窗运输费用包含在本综合单价中 4.玻璃无论采用中空安全玻璃还是普通中空玻璃,均应满足设计及国家现行规范要求综合考虑 5.其他未尽事宜应满足设计图纸及现行国家规范要求 6.做法详见施工图 | m2 | 12.96
11 | 040701004011 | 透明膜 | 1.铺设位置：外墙透明膜 2.厚度、防渗系数：0.1厚，PO高透光散射膜 3.按设计及国家现行规范要求设置的所有五金件及配件 4.连（搭）接方式：满足设计及规范要求 5.做法详见施工图 | m2 | 222.83
12 | 040701004012 | 透明膜 | 1.铺设位置：外墙水帘空调透明膜 2.厚度、防渗系数：0.1厚，PO高透光散射膜 3.按设计及国家现行规范要求设置的所有五金件及相应配件 4.连（搭）接方式：满足设计及规范要求 5.做法详见施工图 | m2 | 31
13 | 010607004012 | 防虫网 | 1.材料品种、规格：20目防虫网 2.按设计及国家现行规范要求设置的所有五金件及配件 3.其他未尽事宜应满足设计图纸及现行国家规范要求 4.做法详见施工图 | m2 | 31
14 | 040701019013 | 遮阳网 | 1.铺设位置：外立面遮阳网 2.75%黑白遮阳网 3.按设计及国家现行规范要求设置的所有五金件及相应配件 4.连（搭）接方式：满足设计及规范要求 5.做法详见施工图 | m2 | 192
15 | 030703013014 | 不锈钢风帽 DN300 | 1.名称:不锈钢风帽 2.材质:不锈钢 3.规格:DN300 4.表面处理工艺及颜色需满足业主要求,所需费用综合考虑,包含在本综合单价中 5.其它：满足设计、规范及招标文件要求 6.做法详见施工图 | 个 | 10
16 | 030701003048 | 水帘风机降温系统边墙排风机 | 1.水帘降温系统配套边墙排风机，风机风量：4000m3/h；余压：80Pa；功率370W（380V）；噪音：≤65dBA，每套3台；带防虫鼠网、过滤器、防雨罩，开洞800*800mm； 2.包含水帘风机支架 3.做法详见施工图 | 台（组） | 3
17 | 030701003049 | 水帘风机降温系统 | 1.水帘降温系统配套水帘：采用优质水帘，蒸发比表面大，降温效率达80%以上，不含表面活性剂，自然吸水； 2.水帘尺寸：≥16000*2000mm，配对应供水泵，水箱，卷膜，水量分配及控制系统等全套附设（单套功率：800W，220V)；室内控制温度26-30℃，具体由专业厂家深化设计。 3.包含水帘风机支架 4.做法详见施工图 | m2 | 28
18 |  | 给排水工程
19 | 031002003029 | 钢套管 DN50 | 1.名称、类型：钢套管 2.材质：焊接钢管 3.规格：介质管径DN50 4.填料材质：详设计 5.含打、留及修补、堵孔洞等综合考虑 6.其他详设计及满足规范要求 | 个 | 1
20 | 031002003030 | 钢套管 DN32 | 1.名称、类型：钢套管 2.材质：焊接钢管 3.规格：介质管径DN32 4.填料材质：详设计 5.含打、留及修补、堵孔洞等综合考虑 6.其他详设计及满足规范要求 | 个 | 1
21 | 031002003031 | 塑料套管 DN100 | 1.名称、类型：塑料套管 2.材质：料 3.规格：介质管径DN100 4.填料材质：详设计 5.含打、留及修补、堵孔洞等综合考虑 6.其他详设计及满足规范要求 | 个 | 2
22 | 040501004032 | PPR管 DN25 | 1.安装部位：室内 2.输送介质：给水 3.材质：PPR管 4.型号、规格：DN25 5.压力等级：详设计 6.连接方式：详设计 7.压力试验、吹扫、消毒设计要求：详设计 8.含管卡、管件等综合考虑 9.其他详设计及满足规范要求 | m | 4.13
23 | 040501004033 | PPR管 DN20 | 1.安装部位：室内 2.输送介质：给水 3.材质：PPR管 4.型号、规格：DN20 5.压力等级：详设计 6.连接方式：详设计 7.压力试验、吹扫、消毒设计要求：详设计 8.含管卡、管件等综合考虑 9.其他详设计及满足规范要求 | m | 2.52
24 | 031003001034 | 自动排气阀 DN25 | 1.名称：自动排气阀 2.型号、规格：DN25 3.连接形式：螺纹连接 4.含截止阀 5.未尽事宜详见相关规范及设计要求 | 个 | 1
25 | 031003001035 | 全铜质截止阀 DN20 | 1.名称：截止阀 2.型号、规格：全铜质截止阀 DN25 3.连接形式：螺纹连接 4.未尽事宜详见相关规范及设计要求 | 个 | 2
26 | 031003001036 | 全铜质截止阀 DN25 | 1.名称：截止阀 2.型号、规格：全铜质截止阀 DN25 3.连接形式：螺纹连接 4.未尽事宜详见相关规范及设计要求 | 个 | 1
27 | 031003001037 | 真空破坏器（大气型） DN25 | 1.名称：真空破坏器（大气型） 2.型号、规格： DN25 3.连接形式：螺纹连接 4.未尽事宜详见相关规范及设计要求 | 个 | 1
28 | 031004014038 | 堵头 DN20 | 1.材质：堵头 2.规格、类型：DN20 3.组装形式：成套 4.其他：满足设计、招标文件及相关规范要求 | 个 | 2

## 成品辅助用房工程量清单
序号 | 项目编码 | 项目名称 | 项目特征描述 | 计量 单位 | 工程量
0106 墙及屋面结构工程
1 | ZB0001013 | 成品辅助用房 | 1.材料品种、规格：铝合金窗、钢质门、米白色压型钢板外侧墙板、屋面板浅灰色岩棉夹芯板（0.6厚纳米钢板+70厚岩棉+0.6厚纳米钢板） 2.不含基础及用房内的其他设施 3.制作、安装、运输、吊装等费用考虑到综合单价中 4.其他：符合设计和相关规范要求 5.做法详见施工图 | m2 | 63.24
2 |  | 给排水工程
3 | 031002003041 | 钢套管 DN150 | 1.名称、类型：钢套管 2.材质：焊接钢管 3.规格：介质管径DN150 4.填料材质：详设计 5.含打、留及修补、堵孔洞等综合考虑 6.其他详设计及满足规范要求 | 个 | 1
4 | 031002003042 | 钢套管 DN100 | 1.名称、类型：钢套管 2.材质：焊接钢管 3.规格：介质管径DN100 4.填料材质：详设计 5.含打、留及修补、堵孔洞等综合考虑 6.其他详设计及满足规范要求 | 个 | 1
5 | 031002003043 | 钢套管 DN50 | 1.名称、类型：钢套管 2.材质：焊接钢管 3.规格：介质管径DN50 4.填料材质：详设计 5.含打、留及修补、堵孔洞等综合考虑 6.其他详设计及满足规范要求 | 个 | 2
6 | 031002003044 | 钢套管 DN32 | 1.名称、类型：钢套管 2.材质：焊接钢管 3.规格：介质管径DN32 4.填料材质：详设计 5.含打、留及修补、堵孔洞等综合考虑 6.其他详设计及满足规范要求 | 个 | 1
7 | 031001006045 | UPVC塑料排水管 DN50 | 1.名称：UPVC塑料排水管 2.安装部位：室内 3.介质：污水 4.规格：DN50 5.连接方式：承插粘接 6.含各种管件、支架制作、安装 7.管道敷设在外墙时道刷与外墙相近的外墙漆 8.预留孔洞、打孔洞，预留槽、剔槽及混凝土砂浆补孔洞、补槽、包含管道压力试验、水冲洗、灌水试验、通球试验、警示带铺设等 9.包含套管、止水环、橡胶密封圈、阻火圈等制作安装（防水套管除外） 10.其它：满足设计、施工、验收规范及本项目招标技术要求及满足甲方选型 | m | 3.52
8 | 031001006046 | UPVC塑料排水管 DN75 | 1.名称：UPVC塑料排水管 2.安装部位：室内 3.介质：污水 4.规格：DN75 5.连接方式：承插粘接 6.含各种管件、支架制作、安装 7.管道敷设在外墙时道刷与外墙相近的外墙漆 8.预留孔洞、打孔洞，预留槽、剔槽及混凝土砂浆补孔洞、补槽、包含管道压力试验、水冲洗、灌水试验、通球试验、警示带铺设等 9.包含套管、止水环、橡胶密封圈、阻火圈等制作安装（防水套管除外） 10.其它：满足设计、施工、验收规范及本项目招标技术要求及满足甲方选型 | m | 6.75
9 | 031001006047 | UPVC塑料排水管 DN100 | 1.名称：UPVC塑料排水管 2.安装部位：室内 3.介质：污水 4.规格：DN100 5.连接方式：承插粘接 6.含各种管件、支架制作、安装 7.管道敷设在外墙时道刷与外墙相近的外墙漆 8.预留孔洞、打孔洞，预留槽、剔槽及混凝土砂浆补孔洞、补槽、包含管道压力试验、水冲洗、灌水试验、通球试验、警示带铺设等 9.包含套管、止水环、橡胶密封圈、阻火圈等制作安装（防水套管除外） 10.其它：满足设计、施工、验收规范及本项目招标技术要求及满足甲方选型 | m | 8.6
10 | 031004008048 | 侧墙通气帽（甲型）DN50 | 1.名称：侧墙通气帽（甲型） 2.安装部位：室内 3.规格：DN50 4.材质：详做法详见04S301页77 5.其他：满足设计及相关规范要求 | 个 | 1
11 | 040501004049 | PPR管 DN32 | 1.安装部位：室内 2.输送介质：给水 3.材质：PPR管 4.型号、规格：DN25 5.压力等级：详设计 6.连接方式：详设计 7.压力试验、吹扫、消毒设计要求：详设计 8.含管卡、管件等综合考虑 9.其他详设计及满足规范要求 | m | 5.97
12 | 040501004050 | PPR管 DN25 | 1.安装部位：室内 2.输送介质：给水 3.材质：PPR管 4.型号、规格：DN25 5.压力等级：详设计 6.连接方式：详设计 7.压力试验、吹扫、消毒设计要求：详设计 8.含管卡、管件等综合考虑 9.其他详设计及满足规范要求 | m | 26.82
13 | 040501004051 | PPR管 DN15 | 1.安装部位：室内 2.输送介质：给水 3.材质：PPR管 4.型号、规格：DN20 5.压力等级：详设计 6.连接方式：详设计 7.压力试验、吹扫、消毒设计要求：详设计 8.含管卡、管件等综合考虑 9.其他详设计及满足规范要求 | m | 24
14 | 040501004052 | PPR热水管 DN15 | 1.安装部位：室内 2.输送介质：热水 3.材质：PPR管 4.型号、规格：DN20 5.压力等级：详设计 6.连接方式：详设计 7.压力试验、吹扫、消毒设计要求：详设计 8.含管卡、管件等综合考虑 9.其他详设计及满足规范要求 | m | 24.2
15 | 031208002053 | 橡塑保温 厚度30mm | 1.绝热材料品种：橡塑保温 2.绝热厚度：30mm，含保护层 3.管道外径：综合 4.其他：满足设计、施工规范及招标文件要求 | m3 | 0.6
16 | 031003001054 | 自动排气阀 DN25 | 1.名称：自动排气阀 2.型号、规格：DN25 3.连接形式：螺纹连接 4.含截止阀 5.未尽事宜详见相关规范及设计要求 | 个 | 1
17 | 031003001055 | 全铜质截止阀 DN15 | 1.名称：截止阀 2.型号、规格：全铜质截止阀 DN15 3.连接形式：螺纹连接 4.未尽事宜详见相关规范及设计要求 | 个 | 2
18 | 031003001056 | 全铜质截止阀 DN25 | 1.名称：截止阀 2.型号、规格：全铜质截止阀 DN25 3.连接形式：螺纹连接 4.未尽事宜详见相关规范及设计要求 | 个 | 1
19 | 031003001057 | 全铜质截止阀 DN32 | 1.名称：截止阀 2.型号、规格：全铜质截止阀 DN32 3.连接形式：螺纹连接 4.未尽事宜详见相关规范及设计要求 | 个 | 4
20 | 031003001058 | 减压阀 DN32 | 1.名称：减压阀 2.型号、规格：DN32 3.连接形式：螺纹连接 4.未尽事宜详见相关规范及设计要求 | 个 | 1
21 | 031003001059 | 单向安全阀 DN25 | 1.名称：截止阀 2.型号、规格：单向安全阀 DN25 3.连接形式：螺纹连接 4.未尽事宜详见相关规范及设计要求 | 个 | 2
22 | 031003013060 | 水表 DN32 | 1.安装部位：室外 2.型号、规格：水表 DN32 3.连接形式：详设计 4.含表前阀、法兰、挠性接头等配件 5.其他详设计及满足规范要求 | 组 | 1
23 | 031004010062 | 淋浴器 | 1.材质：详设计 2.组装方式：淋浴器（成套） 3.型号、规格：包括阀门、花洒、连接软管等、带恒温控制及温度显示功能 4.其他详设计及满足规范要求 | 套 | 2
24 | 031004006063 | 蹲便器 | 1.材质：卫生洁具均采用陶瓷制品,应符合《节水型生活用水器具》(CJ/T164-2014)、《节水型卫生洁具》(GB/T31436-2015)、《节水型产品技术条件与管理通则》(GB/T18870-2011)的要求,全部给水配件均采用节水型产品,卫生洁具的品牌及款式由业主方确定,但应符合使用功能和系统设置要求。 2.规格、类型：液压脚踏阀蹲便器 3.组装形式：成套 4.附件名称、数量：液压脚踏式冲洗阀角阀、连接软管、上下水、存水弯、其他附件等成套配置 5.蹲便器均采用无遮挡、带水封型,参照国标09S304-83页,配用的液压脚踏式冲洗阀(带防污器),参照详09S304,页89m。 6.含预留孔洞及修补等综合考虑 7.其他详设计及满足规范要求 | 套 | 2
25 | 031004003064 | 洗脸盆 | 1.材质：卫生洁具均采用陶瓷制品,应符合《节水型生活用水器具》(CJ/T164-2014)、《节水型卫生洁具》(GB/T31436-2015)、《节水型产品技术条件与管理通则》(GB/T18870-2011)的要求,全部给水配件均采用节水型产品,卫生洁具的品牌及款式由业主方确定,但应符合使用功能和系统设置要求。 2.规格、类型：感应式洗手盆 3.组装形式：成套 4.附件名称、数量：详09S304,页49 5.有台面时洗手盆采用台式盆,无台面时采用柱盆或挂式盆;本工程所有洗手盆均配用红外感应龙头;洗手盆(设有热水供应时)均须配置恒温混水阀,且末端温度可调节(应带温度显示功能)。 6.含预留孔洞及修补等综合考虑 7.其他详设计及满足规范要求 | 套 | 2
26 | 031004004066 | 拖布池 | 1.材质：详设计 2.组装方式：不拖布池（成套） 3.型号、规格：含水龙头、角阀、连接软管、上下水、存水弯、其他附件等成套配置 4.含预留孔洞及修补等综合考虑 5.其他详设计及满足规范要求 | 套 | 2