## Sheet1
乐至县现代蚕业产业园项目第一批蚕具（切桑机、蚕台等）采购清单
序号 | 品名 | 材质 | 规 格 | 数量 | 单价（元） | 金额（元） | 备 注 | 说 明
1 | 切桑机 | 机身为不锈钢材质 | SZQSJ-200型；一次成型方块叶，切叶量≥500Kg/h，功率1.5KW； | 16 |  |  | 小蚕配置1*1cm和2*2cm刀各1把；大蚕配置直刀和3*3cm刀各1把 | 含运费、安装费、9%增值税专用发票
2 | 蚕台 | 木质、镀锌矩管 | 外型尺寸：3*1.5*2.5m，4层（1、3层固定，2、4层活动），外框规格2*1.5*2.5m，材料规格4*6cm（2.0mm厚）镀锌矩管，其中顶部设计两根镀锌圆管（直径32mm，2.0mm厚）；底部配置4个万向轮；立柱上隔15cm设计一个定位孔；蚕框沿高9-10cm;撑杆规格3*2cm，每层撑杆7根；蚕台垫网4张；绳子24m（PDFE全新材质）。 | 2500 |  |  | 蚕架镀锌矩管要求防腐
3 | 电动升降蚕台 | 木质 、镀锌矩管 | 电动升降蚕台：外型尺寸长宽高：3×1.53×3.43（m），蚕台层数：7层，电机功率:≥1.3KW，外框材质方管钢材，规格4×6cm（2.0mm厚）镀锌矩管，上下采用螺丝连接，方便拆卸，底部配置4个重载尼龙万向轮，连接方式为螺丝连接；电机置于顶部，设有升降定位装置，保证蚕台升降平衡，配置上限位行程开关，钢丝连接杆长度1.5m，配置4个钢丝收线槽，双绳升降，钢丝直径≥3mm；链条材质为镀锌链条，需达到上下升降不卡链条，运行顺畅，蚕台1、4层分别安装挂钩、链条，方便5-7下层蚕台操作；蚕台材质木质，蚕台边框高9-10cm，横条规格3×2cm，底部铺设塑料网，每层蚕台设计4套L型不锈钢链条连接片，4套不锈钢螺丝固定，实现可拆卸和调整任一蚕台高度； | 270 |  |  | 蚕架镀锌矩管要求防腐
4 | 旋转架 | 木质 | 收拢状态的长宽规格：1.4*0.6m | 30100 |  |  | 与方格簇匹配
5 | 蚕台布 | 塑料 | 长宽：1.7*1.7m | 24000 |  |  | 塑料编织工艺
6 | 大蚕网 | 塑料 | 长宽：1.5*1.7m | 48000 |  |  | 塑料编织工艺