## Sheet1
乐至县现代蚕业产业园项目第一批蚕具（采茧机及配套设施设备等）采购清单
序号 | 品名 | 材质 | 规 格 | 数量 | 单价（元） | 金额（元） | 备 注 | 说 明
1 | 采茧机 | 不锈钢 | 电压220V-50Hz，额定功率：300-500W，外形尺寸：长708*宽430*高803mm±20mm。外层烤漆板。采茧产出效率≥150KG/小时。与机用方格簇配套。 | 53 |  |  | 质保两年 | 含运费、安装费、9%增值税专用发票
2 | 机用方格簇 | 纸质 | 尺寸：长54*宽39*高2.8cm，横12格纵13格，共156孔。单孔尺寸：长4.5*宽3*高2.8cm。每片净重≥300克。与采茧机配套。 | 301000 |  |  | 防水防潮型美卡纸
3 | 小蚕蚕盒 | 塑料 | 规格：长110*宽90*高10cm。重量：≥2公斤。底部透气孔尺寸：≥长10*宽6mm。蚕盒脚为一体式，不易损坏。 | 4500 |  |  | 全新共聚PP
4 | 共育车 | 铝合金 | 规格：配套塑料蚕盒。边框：实心铝合金。底部安装≥3寸万向胶轮。 | 380 |  |  | 采用全新材料
5 | 小蚕网 | 合纤 | 规格：1.2*1.0米。 | 9000 |  |  | 合纤特殊编制。
6 | 消毒机 |  | 额定电压：220V，转速：≥2800r/min功率：≥2.2KW。工作压力：50-100KG,流量：≥13L/min。 | 61 |  |  | 配电缆线10米、防爆管2圈40米、喷枪2只