## 设备采购
安全融合接入信息化服务项目
序号 | 产品名称（服务名称） | 规格参数 | 数量 | 单位 | 税率
前端设备部分
1 | 高清视频线 | 1.名称：高清视频线 100M 2.规格:HDMI高清视频线 3.敷设方式：综合考虑 4.其他：满足设计及规范要求 | 100 | m | 13%
2 | 监控杆件及基础-杆高4米 | 1.名称：监控杆件及基础-杆高4米 2.参数及技术要求：4米单立柱，杆体采用优质材料制作与城区风格一致；包含立杆地笼制作，防雷接地及其他工作 3.基础混凝土综合考虑 4.包含安装及三年运维保障服务 5.其他：满足设计及规范要求 | 13 | 套 | 13%
3 | 电气配管 PE32 | 1.名称：电气配管 2.材质：PE线管 3.规格：PE32 4.配置形式：人行道、绿化带、公路开沟槽预埋 5.其他：满足设计及规范要求 | 6500 | m | 13%
4 | 定向音箱 | 定向音箱采用波束成形定向传声技术，将音频分别从多组扬声器发出，对多组扬声器进行波束及相位控制，声波在目标区域形成语言扩声明亮清晰、音乐声音层次分明的相控阵声场。 产品特点 1.防扰民、定向传声：音箱前方一米处声压值115dB。定向音箱一体机前后中低音频差异20dB，前后高频差异30dB。根据实际场景情况可实现一体机后方1米~30米降至55dB以下。 2.音质提升、饱满清晰：系统最大化保留和提升了语言扩声时的人声清晰度、中低频的饱满度，并对扰民的中高频部分做了约束和定向提升管理。杜绝声音外溢，并集中投射向操场区域，解决早期定向产品只有干瘪的高音部分，让声音完美重现。 3.相控阵波束成形技术：具有多组相控阵定向扬声器单元，将音频分别从多组扬声器发出，对多组扬声器进行波束及相位控制，声波在目标区域形成语言扩声明亮清晰、音乐声音层次分明的相控阵声场。 4.稳定放大声音输出：终端定向音箱一体机内含定阻式数字功放，提升音质同时，解决传统定压功放的线路干扰和音质裂化劣化，为校园操场带来高度还原的定向传声效果。 5.无损、零延时传输：定向广播系统通过数字光纤直接传输音频，有光纤输入、光纤输出接口，可以通过光纤跳线手拉手级联。无编解码带来的延时和数模转换带来的音质损失，真正做到无损、零延时传输。 技术参数 1.接口：具有1路防水型220V防水航空插头、1防水开关、1路防水型SC光纤输入接口、1路防水型SC光纤输出接口、1路防水型XLR卡农输入接口 2.安装方式：定向音箱配套固定及转向托架，可固定于墙壁或立杆，固定于墙壁可左右转向15°角，装于立杆可任意调节左右角度。定向音箱固定及转向托架支持0°~-30°俯角调节 3.声控范围：前方500平方米-1000平方米 4.发声角度：30°（-10dB） 5.定向效果：正前方与正后方相差30dB（1m@1000Hz） 6.最大声压级：115dB@1m1000Hz 7.工作温度：-25℃~+65℃ 8.工作湿度：0-95% 9.电源输入：AC220V/50Hz 10.额定功率：300W 11.保护等级：IP65 12.重量：35kg 13.尺寸（L*D*H）：958*374*278mm | 3 | 台 | 13%
5 | 定向播控箱 | 1、支持蓝牙输入。 2、支持U盘输入。 3、支持TF卡输入。 4、支持2路MIC输入。 5、支持3路AUX输入。 6、支持混响调节。 7、支持低音、中音、高音单独调节。 8、正常可同时接入2个话筒接收器，同时4人唱歌。特殊需求可通过转接线调整为同时接入4个话筒接收器，同时8人唱歌。可根据现场灵活调整。 9、正常可同时接入2路萨克斯、电吉他等输入。特殊需求可通过转接线调整为同时接入4路萨克斯、电吉他等输入。可根据现场灵活调整。 10、支持10.1寸触摸屏点击播放。 11、支持后台网络统一播放管理。 12、支持箱子上锁，钥匙由广场舞领队、业主、现场安保人员等管理。 13、尺寸：L500mm*W390mm*T220mm。 14、一体式防水设计，防护等级：IP65。 | 3 | 个 | 13%
6 | 音箱立柱 | 1、外形尺寸:2600mm*260mm*260mm，材质 Q235B，表面喷 RAL7047户外塑粉。 2、柱体采用100mm*100mm*3mm 镀锌方管。 3、法兰盘厚度 4mm。 4、立杆配M16 地脚螺栓4根，L=600mm。每个螺栓配2个M16螺母。 5、立柱杆与法兰盘连接处设加劲板。 6、立杆配定向音响定制L形固定支架*2、配播控箱L形固定支架*4。 7、立杆配定向定向音响定制螺杆与螺母固定套装*2、配播控箱定制螺杆与螺母固定套装*4。 | 3 | 套 | 13%
7 | 备用电源 | 1.名称：备用电源 2.规格、型号：额定输出功率15KVA，不间断供电时间不低于2小时 3.包含备用电源调试 4.包含安装、调测三年运维保障服务 5.其他：满足设计及规范要求 | 1 | 套 | 13%
8 | 配电箱 | 1.名称：配电箱 2.产品尺寸：综合考虑 3.安装方式：综合考虑 4.参数及技术要求：明装配电箱，包含漏电保护空开，3P空开，2P空开 5.包含设备安装、调测及三年运维保障服务 6.其他：满足设计及规范要求 | 1 | 台 | 13%
9 | 电力电缆 ZC-YJV-4*25+1*16 | 1.名称：电缆 2.规格、型号：ZC-YJV-4*25+1*16 3.敷设方式、部位：综合考虑 4.电压等级（kV）：1.0kv 5.含电缆头制作安装 6.其他：满足设计及规范要求 | 140 | m | 13%
10 | 环境调节设备 | 1.名称：环境调节设备 2.规格、型号：一级能效设备，环境调节制冷量≥4500W 3.配置冷媒管路、室内机室外机支架，供电电缆、室外机信号线、制冷剂、管路路由支架等 4.安装形式：综合考虑 5.隔振垫（器）、支架形式、材质：综合考虑 6.包含设备安装、调测及三年运维保障服务 7.其他：满足设计及规范要求 | 2 | 台（组） | 13%
11 | 镀锌钢管 Φ80 | 1.名称：电气配管 2.材质：镀锌钢管 3.规格：Φ80 4.配置形式：穿越路面预埋套管 5.其他：满足设计及规范要求 | 300 | m | 13%
12 | 小型备用电源(灯具用) | 1.名称：小型备用电源(灯具用) 2.规格、型号：额定功率不低于100W，不间断供电时间不低于14小时 3.包含备用电源调试 4.包含安装及三年运维保障服务 5.其他：满足设计及规范要求 | 40 | 台 | 13%
后端服务部分
13 | 视频边界防火墙服务 | 1、提供1U机型、交流双电源服务，具备接口>1个MGMT管理口能力，提供>16个GE电口、>4个Combo口、>6个SFP千兆光口、>2个SFP+万兆光口服务，吞吐量>6G，最大并发会话数>250万，每秒新增会话数>3万的功能参数，并提供三年入侵防护、防病毒规则库升级。 2、路由模式、透明(网桥)模式、混合模式； 3、实现一对一、多对一、多对多等多种形式的 NAT，实现 DNS、FTP、H.323等多种NAT ALG功能。 4、实现安全区域划分，访问控制列表，配置对及策略，动众包过滤，黑名单，MAC和IP绑定功能，基于MAC的访问控制列表，802.1q VLAN 透传等功能。 5、支持策略风险调优，支持安全策略优化分析，支持策略数冗余及命中分析，支持基于应用风险的策略调优，可根据流量、应用、风险类型等细粒度展示，并给出总体安全评分，便于用户更好的管理安全策略。 6、僵尸网络分析，攻击链推导及资产安全风险等级的可视化呈现。 7、支持基于文件协议、邮件协议(SMTP/POP3/imap)、共享协议(NFS/SMB)的病毒功能: 8、能够防范 DOS/DD0S 攻击: Land、Smurf、Fraggle、Ping of Death、Tear Drop、IP Spoofing、IP分片报文、ARP 欺骗、ARP 主动反向查询、TCP 报文标志位不合法、超大ICMP报文、地址扫描、端口扫描等攻击防范，还包括针对 SYN Flood、UPD Flood、1CMP Flood、DNS Flood、http Flood、https Flood、sip Flood 等常见 DDoS攻击的检测防御。 9、支持报文示踪功能，支持真实流量、导入报文、构造报文等方式，用于分析和追踪设备中各个安全业务模块(如:攻防范、URPF、会话管理和连接数限制等)对报文的处理过程，通过查看报文示踪记录的详细信息，有利于管理员对网络故障的快速排查和定位。 10、系统具备脆弱性分析，包含开发者脆弱性分析、独立性脆弱性分析、中级抵抗力分析能力。 | 1 | 项 | 6%
14 | 设备准入系统服务 | 1、拥有自主知识产权，基于linux开发的专用系统，标准产品和交流冗余电源服务；提供6个1000MBASE-T接口:每秒事务数(TPS):≥2000(次/秒)，最大吞吐量:>600Mbps，最大并发连接数≥2000(条)服务； 2、支持多种灵活的部署方式，无需改变网络结构，部署方式包括但不限于独立部署、热备部署、探针式部署、负载均衡部署、集群部署、扁平化部署、云化部署。 3、VLAN隔离技术须实现无客户端下的端口级准入效果，vlan 隔离须采用不同正常vlan对应不同隔离 vlan的方式，并可对通过小路由器、hub接入的设备实现颗粒度管控，不得采用全禁全放的风险行为。 4、终端通过有线或无线申请接入，可无需用户操作，自动引导终端设备至认证入网页面。 5、支持划定关键业务范围，针对终端用户发起的访问请求可强制要求二次认证校验。 6、在多管理员状态下，支持设置私有、公有规范策略。私有规范只有创建账号有权限更改、删除，公有规范所有管理员均可更改 或删除。 7、提供移动端专属平台管理页面进行便捷管理，包括但不限于设备快速定位、设备审核、实时报警监控、客户端卸载确认码生成等。 8、支持安全客户端(Agent)、安全控件、无客户端等多种模式提供Windows、linux、MAC OS、安享、I0S专属客户端及APP。 9、支持自定义安全检查项，通过检测终端文件、指定文件版本大小、MD5，注册表的项、注册表值，进程、服务状态进行检查通过安装包运行、访问站点、开关服务、关闭进程、执行文件、删除文件、修改注册表进行修复。 10、▲提供网络攻击行为，如Smurf入侵、LAND攻击、WINNUK攻击等，支持对攻击行为的发现和告警功能服务。（提供第三方检测报告，报告中必须有此能力体现，并加盖投标人公章，中标后3个日历天内提供，否则取消中标资格）； 11、▲提供支持三系统引导，即系统A、系统B和备份系统，可在管理员界面直接配置启动顺序，支持两个操作系统，管理员可自由选择当前启动系统，每个系统拥有独立的配置文件，且配置文件分别支持加密导入导出。备份系统用于应急恢复功能服务；（提供功能系统截图证明，并加盖投标人公章，中标后3个日历天内提供，否则取消中标资格）； | 1 | 项 | 6%
15 | 集控探针系统服务 | 1、提供软硬一体架构服务和标准箱体服务，不少于6个10/100M/1000M电口、2个USB接口服务； 2、采用具有自主知识产权的多核并行安全操作系统 3、支持采集交换机、路由器、防火墙、入侵检测、可信边界网关等边界接入链路外网侧常用设备的运行状态信息; 4、支持标准Syslog协议: 5、支持SNMP v2/SNMP v3协议: 6、支持与同品牌边界接入平台外主机安全联动，以私有协议方式转发从外网采集到的设备和业务日志信息: | 1 | 项 | 6%
16 | 视频接入认证系统服务 | 1、与视颜安全文换接入系统配套使用，提供100/1000MBase-TX管理接口服务，>3个100/1000MBase-TX网络接口服务,专用安全加固Linux操作系统。 2、性能指标:传输延时<=10ms；数据吞吐量>600Mbps；数据包丢失率<0.1%；支持>16台设备堆叠。 3、对接入对象(终端、视频服务器等)进行设备认证并与之交互,禁止未认证设备连接。 4、支持主流厂商协议，可对常见视频协议的命令和参数进行分析和过滤。 5、按照预先注册的视频控制信令的类型、格式和内容，对控制信令进行“白名单”方式的格式检查和内容过滤。 6、▲提供视频流分发功能，支持将同一路视频流分发给多个不同的客户端查看服务；（提供公安部安全产品检测报告，并加盖投标人公章，中标后3个日历天内提供，否则取消中标资格）； | 1 | 项 | 6%
17 | 视频用户认证系统服务 | 1、与视频安全交换接入系统配套使用，提供100/1000MBase-TX管理接口服务，>3个100/1000MBase-TX网络接口服务,专用安全加固Linux操作系统。 2、性能指标:传输延时<=10ms；数据吞吐量>600Mbps；数据包丢失率<0.1%；支持>16台设备堆叠。 3、对接入对象(终端、视频服务器等)进行设备认证并与之交互禁止未认证设备连接。 4、支持主流厂商协议，可对常见视频协议的命令和参数进行分析和过滤。 5、按照预先注册的视频控制信令的类型、格式和内容，对控制信令进行“白名单”方式的格式检查和内容过滤。 6、▲提供系统在开启GB35114信令与媒体流过滤工作模式下，单路视频流传输时延不大于200ms性能服务；（提供公安部安全与警用电子产品质量检测中心检测报告证明材料，并加盖投标人公章，中标后3个日历天内提供，否则取消中标资格） | 1 | 项 | 6%
18 | 视频安全隔离系统服务 | 1、提供标准隔离服务，采用2+1架构，即由两个主机系统和一个隔离交换专用硬件能力组成，提供冗余电源能力，正面提供1个显示液品显示系统；内网接口:不少于6个10/100M/1000M电口(其中包含1个管理口)、4个1000MBase-FX光口插槽:2个USB接口服务，外网接口不少于6个10/100M/1000M电口(其中包含1个管理口)、4个1000MBase-FX光 口插槽；2个USB接口服务； 2、性能要求:稳定性运行时间(MTBF)>50000小时 传输延时<=30ms 视频传输能力≥300路 D1并发 痉速据吞吐量≥600Mbps 秝球发用户数≥120个 单台设备接入不同视频监控系统厂商≥3个 支持设备集群堆叠数员≥16个 3、要求可以直接认证内网用户使用的数字证书，支持基于公安U-key的身份认证,只有通过U-key认证的用户才能做进一步操作； 4、支持自主开发的终瑞认证机制，采用AES加密算法对视频客户端和视频终端设备进行认证; 5、可根据用户的IP 将用户分为普通和特权用户，普通用户只能访问一个视频系统，特权可以自定义访问多个视频系统； 6、支持视频客户端CS和BS 快捷方式访问，认证成功后可快速打开视频客户端或者浏览器: 7、支持视频服务可信域管理，可自定义可信域IP及端口:(提供功支持基于IP地址+MAC地址控制视频服务器的接入； 8、支持用户登录超时锁定次数、超时时间设置，WEB界面设置； 9、要求能直接支持海康、大华、字视、科达、互信互通、华为先进视讯、天视、普天、中兴等不少于40多种视频控制协议； 10、具备视频协议白名单功能，仅允许合法的视频数据进行交互可针对视频控制信令SIP RTSP以及视频流格式RTP等配置白名单过滤条件，支持正则表达式； 11、要求产品满符合《安全防范视频监控联网系统信息传输、交换、控制技术》(GB/T28181-2016)标准能够很好的实现视频系统间的互联互通: 12、支持卡口视频的点播回放和云台控制功能、车载GPS信号定位、车载视频监控以及语音对讲功能； 13、要求产品具备热备和负载均衡功能; 14、要求具备视频传输访问状态监控功能，支持对在线用户、在线连接、网络带宽占用等视频传输访问状态进行实施监控； 15、要求具备系统状态监控管理功能，能监控设备内、外主机CPU、内存、网络等资源使用状态,服务运行状态等信息，支持通过SNMP协议监控系统状态，并能以图形化方式直观展示; 16、要求具备视频传输控制协议传输控制与审计功能，能检测并控制视频传输控制协议，对错误或者未允许的视频传输控制协议进行审计记录; 17、要求具备视频格式传输控制与审计功能，能检测并控制视频编码格式，对错误或者未允许的编码格式进行审计记录; 18、要求支持务种视频格式与分辨率，包括MPEG4、日.264视频编码格式下VGA、CIF、QCIF、D1、D4、1080P等多种主流分辨率码流传输; 19、要求具备视频系统访问控制功能，支持对包括视频点播、设备遥控、视频回放等功能进行权限控制; 20、要求产品具备视频流分发功能，支持将同一路视频流分发给多个不同的客户端查看； 21、要求产品具备视频访问控制功能，可设置视频控制信令和视频流分流，支持通过视频控制信令双向、视频流单向传输等多种访问规则对视频访问进行控制； 22、具备详细的开机运行、管理员操作、访问阻断、系统告警等审计日志记录，并具备本机、本地内网侧半年以上审计日志硬盘存储功能(内置硬盘不小于1TB23） 23、要求产品入围公安部网络和信息安全处“通过安全的测评的视频安全交换产品及厂商名录”； 要求产品具备网络关键设备和网络安全专用产品安全认证证书; 具备集控上报功能，能与已有集中监控管理系统无缝对接，可将系统日志以Syslog方式上报给集控系统纳入统一管控； 要求产品具备网络关键设备和网络安全专用产品安全认证证书； 24、▲提供具有身份认证功能，支持对持有平台公钥对平台发送的信令中的信息做校验，校验不通过则拒绝平台的注册行为。支持通过设备ID对设备国标编号进行认证，完成平台注册功能服务；（提供第三方权威检测报告，并加盖投标人公章，中标后3个日历天内提供，否则取消中标资格）。 | 1 | 项 | 6%
19 | 三层交换服务 | 三层交换服务：提供10/100/1000Base-T自适应电口≥12个，万兆SFP光口≥4个接口服务: 交换容量≥168Gbps； 包转发率≥126Mpps; MAC表容量≥32K: | 1 | 项 | 6%
20 | 前置机与云端安全托管服务 | 1、要求提供国产化C86服务，提供CPU≥1颗、单颗≥16核，内存>64G，硬盘≥2T，网卡:千兆电口≥2个服务。 2、提供不低于5个IP资产一年7*24小时安全托管服务，含服务范围内资产威胁监测与分析服务、安全事件协助处置服务、资产应急响应服务，组件策略升级与调优服务、威胁情报管理服务。 所投安全托管服务需满足以下要求： 3.支持对CPU、内存、磁盘读写、网络上下行流量达到配置阈值时告警。支持对CPU、内存达到一定阈值时客户端进行熔断； 4.对移动存储设备具备注册管理，可定义只读只写或可读可写等操作，并可设置例外USB设备； 5.具备病毒查杀、后面查杀、登录防护、微隔离、漏洞管理、性能监控、网站防护、防端口扫描、日志检索功能； 6.支持多引擎设置，包括默认引擎、深度扫描引擎。 7.支持多种扫描模式包括极速模式、低资源占用模式设置，且低资源占用模式可自定义CPU使用率； 8.▲支持检测规则自定义能力，可对进程创建、文件创建、文件内容检查、PowerShell脚本等事件行为设置不同的风险等级，选择不同的攻击战术类别，设置对应的处置状态，进行入侵检测与处置执行规则自定义设置；（提供CMA认证认可的第三方机构出具的检测报告并加盖投标人鲜章，中标后3个日历天内提供，否则取消中标资格） 9.▲支持勒索防御功能，在终端放置一个勒索病毒，并在同级目录下放置一个测试样本，运行勒索病毒，可在威胁告警列表展示勒索软件告警和处置信息；（提供CMA认证认可的第三方机构出具的检测报告并加盖投标人鲜章，中标后3个日历天内提供，否则取消中标资格） 10.▲提供支持多元数据接入的安全组件服务，兼容主流厂家组件并支持利旧设备接入，内置100余种的数据源类型开箱即用并允许自定义规则，确保能够通过安全组件及时获取所需数据，并对其进行有效分析和处理，保障系统安全。（提供功能界面截面，中标后3个日历天内提供，否则取消中标资格） 11.▲服务开启后支持基于云化SaaS架构，为用户生成云端服务展示界面，界面需具备安全总览、资产运营、态势大屏、漏洞运营、事件运营、安全报告、热点漏洞、资产测绘等菜单。（提供功能界面截图，中标后3个日历天内提供，否则取消中标资格） 12.▲提供覆盖117种资产类型的精细化梳理服务，通过工具或人工方式，实现对资产的精准识别、规范分类、高效录入与及时变更管理，确保资产数据的准确性与全生命周期可视。（提供功能界面截图，中标后3个日历天内提供，否则取消中标资格） | 1 | 项 | 6%
21 | 视频审计系统服务 | 1、提供2个以上千兆网络接入、2个千兆光口、2个千兆光模块服务。 2、支持对国标GB/T28181-2022标准SIP协议以及海康、大华等主流视频厂商私有协议的视频操作行为还原解析; 3、支持对 C/S、B/S架构的视频监控平台操作行为审计，支持实时对视频点播、视频设备控制、历史视频下载、历史视频回放等操作行为审计，审计记录操作客户端账号、客户端IP、操作时间摄像机编码 ID、摄像机名称、摄像机所属厂商等信息; 4、支持基于摄像机被访问操作形成摄像机档案，以被访问的摄像机唯一编码为核心，记录涵盖操作摄像机的操作次数、操作类型(如播放、下载、回放、控制等)、操作时间、摄像机 IP、摄像机名称、摄像机编码 ID、操作原始信令等信息，并支持可按照时间范围、摄像机编码、摄像机名称、地区、操作类型来检索查询摄像机档案信息; 5、支持基于终端IP形成终端档案，终档案以终端IP为核心，记录涵盖操作终端IP、登录账号、操作次数、操作关联的摄像机数量、操作类型(如播放、下载、回放、控制等)、操作时间等信息，可识别同一账号多终瑞登录、多账号同一终登录等行为: 6、支持基于登录用户形成用户访问档案，以登录的用户账号为核心，记录涵盖登录操作用户名、操作类型(如播放、下载、回放，控制等)、操作次数、操作时间、操作摄像机数量、摄像机名称摄像机编码 ID、操作原始信令等信息; 7、支持批量导入重点敏感点位摄像头资产表，对导入的重点敏感点位摄像头访问行为审计，并实时告警，记录被访问敏感点位、终喘ip，登录用户，访问时间、访问操什类型等行为信息: 8、支持与视频安全交换系统联动，对高风险操作进行熔新。 | 1 | 项 | 6%
22 | 视频API请求系统内服务 | 1、提供标准设备系统服务，具备2个以上千兆网络接口，2个万兆光口，配置2个万兆光模块能力: 2、稳定性运行时间(MTBF)>50,000小时:整机最大吞吐量≥800Mbps;并发会话:10,000个；最大支持服务数≥60:最大传输廷时 1s； 3、支持GA/T 1400等协议； 4、支持 PDT业务对接； 5、支持5G图传业务对接: 6、支持多种 Web Service 接口； 7、支持多服务并发访问； 8.支持接入服务资源的管理，包括服务注册、控制和维护； 9、支持用户管理:支持请求服务行为的审计，包括用户信息审计、行为信息审计、访问内容审计等； 10、具有完善的日志记录和检索功能，完整地记录管理员操作等审计数据; 11、要求产品符台《安全防范视频监控联网系统信息传输、交换控制技术》(GB/T28181-2022)标准能够实现视频系统间的注册心跳及系统心跳检测。 12、▲提供心跳检测：符合GB/T 28181-2022标准，支持系统间注册心跳及保活机制功能服务。（提供具备CMA或者CNAS标识的检测报告复印件，中标后3个日历天内提供，否则取消中标资格）。 | 1 | 项 | 6%
23 | 视频API请求系统外服务 | 1、提供标准设备服务，具备2个以上千兆网络接口，2个万兆光口，配置2个万兆光模块能力: 2、稳定性运行时间(MTBF)>50,000小时:整机最大吞吐量≥800Mbps;并发会话:10,000个；最大支持服务数≥60:最大传输廷时 1s； 3、支持GA/T 1400等协议； 4、支持 PDT业务对接； 5、支持5G图传业务对接: 6、支持多种 Web Service 接口； 7、支持多服务并发访问； 8.支持接入服务资源的管理，包括服务注册、控制和维护； 9、支持用户管理:支持请求服务行为的审计，包括用户信息审计、行为信息审计、访问内容审计等； 10、具有完善的日志记录和检索功能，完整地记录管理员操作等审计数据; 11、要求产品符台《安全防范视频监控联网系统信息传输、交换控制技术》(GB/T28181-2022)标准能够实现视频系统间的注册心跳及系统心跳检测。 12、▲提供心跳检测：符合GB/T 28181-2022标准，支持系统间注册心跳及保活机制功能服务。（提供具备CMA或者CNAS标识的检测报告复印件，中标后3个日历天内提供，否则取消中标资格）。 | 1 | 项 | 6%
24 | 测评及安全集成服务 | 1、提供公安部1788边界测评。 2、负责前端设备的安装部署、调试及集成服务，并对项目整体安全服务体系提供运维保障、调试优化与系统集成实施。 | 1 | 项 | 6%